## LED Layout
| LED Driver Pins |  |  |  | Register Bits LED Locations
R1 | R2 | R3 | R4 | 12<0> | 12<1> | 12<2> | 12<3>
G2 | R6 | R5 | G1 | 13<1> | 12<5> | 12<4> | 13<0>
G4 | G6 | G5 | G3 | 13<3> | 13<5> | 13<4> | 13<2>
B1 | B2 | B3 | B4 | 14<0> | 14<1> | 14<2> | 14<3>
|  |  |  | Red LED | Green LED | Blue LED | White LED

## Register Settings
|  | Register | Setting
|  | 0x00 | 0x00
|  | 0x01 | 0x00
0 | 2 | 0x02 | 0x00 | Red Light
0 | 3 | 0x03 | 0x00 | Green Light
0 | 4 | 0x04 | 0x00 | Blue Light
0 | 5 | 0x05 | 0xFF
0 | 6 | 0x06 | 0xFF
0 | 7 | 0x07 | 0xFF
0 | 9 | 0x09 | 0x2A
0 | A | 0x0A | 0x2A
0 | B | 0x0B | 0x2A
0 | C | 0x0C | 0x2A
0 | D | 0x0D | 0x2A
0 | E | 0x0E | 0x2A
0 | F | 0x0F | 0x00
1 | 0 | 0x10 | 0x00
1 | 1 | 0x11 | 0x00
1 | 2 | 0x12 | 0x3F | [0,0,R6,R5,R4,R3,R2,R1] LED on
1 | 3 | 0x13 | 0x3F | [0,0,G6,G5,G4,G3,G2,G1] LED on
1 | 4 | 0x14 | 0x3F | [0,0,B6,B5,B4,B3,B2,B1] LED on
1 | 5 | 0x15 | 0x00
1 | 6 | 0x16 | 0x00
1 | 7 | 0x17 | 0x00
1 | 8 | 0x18 | 0x00
1 | 9 | 0x19 | 0x00
1 | A | 0x1A | 0x00
1 | B | 0x1B | 0x00
1 | C | 0x1C | 0x00
1 | D | 0x1D | 0x00
1 | E | 0x1E | 0x00
1 | F | 0x1F | 0x00
2 | 0 | 0x20 | 0x00
2 | 1 | 0x21 | 0x00
2 | 2 | 0x22 | 0x00
2 | 3 | 0x23 | 0x00
2 | 4 | 0x24 | 0x00
2 | 5 | 0x25 | 0x00
2 | 6 | 0x26 | 0x00